## GLUCOMETER CALIBRATION
# | glucose | fructose | % Brix | Cal.%Brix | [Glucose] mmol |  |  |  | [G]0 mmol | [G] g/l |  | [F]
0 | 50 | 0 | 4.6 | 4.6 | 13.5 | 13.7 | 13.5 | 13.5667 | 556.2333 | 100.2088 | 50.1044 | -0.10439
1 | 45 | 5 | 4.6 | 4.61 | 12.7 | 12.6 | 12.7 | 12.6667 | 519.3333 | 93.561 | 46.7805 | 3.2195
2 | 40 | 10 | 4.6 | 4.62 | 11.7 | 11.7 | 11.6 | 11.6667 | 478.3333 | 86.1746 | 43.0873 | 6.9127
3 | 35 | 15 | 4.6 | 4.63 | 9.8 | 9.7 | 9.9 | 9.8 | 401.8 | 72.3867 | 36.1933 | 13.8067
4 | 30 | 20 | 4.6 | 4.64 | 8.5 | 8.4 | 8.5 | 8.4667 | 347.1333 | 62.5382 | 31.2691 | 18.7309
5 | 25 | 25 | 4.6 | 4.65 | 7.2 | 7.3 | 7 | 7.1667 | 293.8333 | 52.9358 | 26.4679 | 23.5321
6 | 20 | 30 | 4.6 | 4.66 | 5.8 | 5.7 | 5.9 | 5.8 | 237.8 | 42.8411 | 21.4205 | 28.5795
7 | 15 | 35 | 4.7 | 4.67 | 4.2 | 4.4 | 4.2 | 4.2667 | 174.9333 | 31.5153 | 15.7576 | 34.2424
8 | 10 | 40 | 4.7 | 4.68 | 2.8 | 2.5 | 2.7 | 2.6667 | 109.3333 | 19.6971 | 9.8485 | 40.1515
9 | 5 | 45 | 4.7 | 4.69 | 3.1 | 2.9 | 3 | 3 | 63 | 11.3498 | 5.6749 | 44.3251
10 | 0 | 50 | 4.7 | 4.7 | 0 | 0 | 0 | 0 | 0 | 0 | 0 | 50
|  |  | F | FRUCTOSE
|  |  | G | GLUCOSE

## FEED
TEMP.SYRUP | 54 | ◦C
[SYRUP] | 53.3 | % Brix
PRESSURE | 6-6.3 | Bar
INDEXING TIME | 6 min 40s | -
STARTING TIME | 840 | 24-HOUR
[SYRUP] | GLUCOMETER | DF
mM | 17.1 | 210
17.3
17.3
17.1
17.4
AVERAGE | [GLUCOSE] | [FRUCTOSE]
y=0.0874x-0.2889
17.24 | 31.4 | 21.9

## % BRIX SMB
TIME | DF | EXTRACT |  |  |  | DF | RAFFINATE
24-hour | 121 | % BRIX | [G] mM | TEMP | TIME (min) | 121 | % BRIX | [G] mM | TEMP
920 |  | 0 | 0 | 17.1 | 20 |  | 0 | 0 | 16.5
940 |  | 0 | 0 | 17 | 40 |  | 0 | 0 | 16.5
1000 |  | 0 | 0 | 17.1 | 60 |  | 0 | 0 | 16.4
1020 |  | 11.3 | 2.7 | 17.1 | 80 |  | 0 | 0 | 16.5
1040 |  | 11.6 | 5.2 | 16.9 | 100 |  | 0 | 0 | 16.2
1100 |  | 13.5 | 6.1 | 17 | 120 |  | 3.5 | 0.8 | 16
1120 |  | 13.7 | 6.6 | 16.7 | 140 |  | 6.7 | 2.8 | 15.9
1140 |  | 17.5 | 10.6 | 16.7 | 160 |  | 10.5 | 6.6 | 16.3
1200 |  | 13.6 | 6.6 | 18.4 | 180 |  | 11.2 | 6.9 | 17.3
1230 |  | 15.9 | 12.5 | 17.5 | 210 |  | 12.7 | 4 | 16.6
1300 |  | 15.9 | 12.8 | 17.6 | 240 |  | 9.9 | 5.5 | 16.6
1400 |  | 18.2 | 11.1 | 16.9 | 300 |  | 10.2 | 5.7 | 16.2
1420 |  | 20.9 | 14.7 | 17.1 | 320 |  | 11.9 | 7 | 17.1
1440 |  | 20.2 | 11.4 | 17.2 | 340 |  | 12.6 | 6.9 | 17
1500 |  | 20.6 | 13.7 | 17.3 | 360 |  | 14.3 | 7.4 | 17
1520 |  | 21.8 | 13.3 | 18.8 | 380 |  | 16.2 | 9.2 | 18
1540 |  | 21.4 | 13.6 | 18.9 | 400 |  | 15 | 8.6 | 18.4
1600 |  | 20.7 | 12.3 | 18.8 | 420 |  | 16.9 | 9.9 | 18
1620 |  | 21.2 | 12.2 | 18.4 | 440 |  | 16.7 | 9.7 | 17.5
1640 |  | 19.2 | 9.8 | 17.9 | 460 |  | 16.1 | 9.3 | 17.3
1650 |  | 20 | 13.7 | 18.2 | 470 |  | 15.9 | 8.9 | 17.9
1700 |  | 22.2 | 12.4 | 18 | 480 |  | 16.5 | 9.8 | 18
1710 |  | 21.2 | 14.5 | 19.1 | 490 |  | 16.2 | 8.9 | 18.4
1720 |  | 22.1 | 13.4 | 19.4 | 500 |  | 15.8 | 8.9 | 18.7
1740 |  | 20.8 | 14 | 18 | 520 |  | 15.8 | 8.6 | 17.6
1750 |  | 22 | 15 | 18.6 | 530 |  | 18.2 | 8.2 | 17.9

## EXTRACT
TIME | DF | EXTRACT |  |  |  | y=0.0874x-0.2889
24-hour | 121 | % BRIX | [G] mM | df*[G]/10 | TEMP | [G] | [F] | % PURITY (F) | % purity (G) | TIME (min)
1020 |  | 11.3 | 2.7 | 32.67 | 17.1 | 2.5665 | 8.7335 | 77.288 | 22.712 | 80
1040 |  | 11.6 | 5.2 | 62.92 | 16.9 | 5.2103 | 6.3897 | 55.0836 | 44.9164 | 100
1100 |  | 13.5 | 6.1 | 73.81 | 17 | 6.1621 | 7.3379 | 54.3549 | 45.6451 | 120
1120 |  | 13.7 | 6.6 | 79.86 | 16.7 | 6.6909 | 7.0091 | 51.1616 | 48.8384 | 140
1140 |  | 17.5 | 10.6 | 128.26 | 16.7 | 10.921 | 6.579 | 37.5941 | 62.4059 | 160
1200 |  | 13.6 | 6.6 | 79.86 | 18.4 | 6.6909 | 6.9091 | 50.8025 | 49.1975 | 180
1230 |  | 15.9 | 12.5 | 151.25 | 17.5 | 12.9304 | 2.9696 | 18.677 | 81.323 | 210
1300 |  | 15.9 | 12.8 | 154.88 | 17.6 | 13.2476 | 2.6524 | 16.6817 | 83.3183 | 240
1400 |  | 18.2 | 11.1 | 134.31 | 16.9 | 11.4498 | 6.7502 | 37.089 | 62.911 | 300
1420 |  | 20.9 | 14.7 | 177.87 | 17.1 | 15.2569 | 5.6431 | 27.0003 | 72.9997 | 320
1440 |  | 20.2 | 11.4 | 137.94 | 17.2 | 11.7671 | 8.4329 | 41.7472 | 58.2528 | 340
1500 |  | 20.6 | 13.7 | 165.77 | 17.3 | 14.1994 | 6.4006 | 31.0709 | 68.9291 | 360
1520 |  | 21.8 | 13.3 | 160.93 | 18.8 | 13.7764 | 8.0236 | 36.8056 | 63.1944 | 380
1540 |  | 21.4 | 13.6 | 164.56 | 18.9 | 14.0936 | 7.3064 | 34.1419 | 65.8581 | 400
1600 |  | 20.7 | 12.3 | 148.83 | 18.8 | 12.7188 | 7.9812 | 38.5563 | 61.4437 | 420
1620 |  | 21.2 | 12.2 | 147.62 | 18.4 | 12.6131 | 8.5869 | 40.5043 | 59.4957 | 440
1640 |  | 19.2 | 9.8 | 118.58 | 17.9 | 10.075 | 9.125 | 47.5261 | 52.4739 | 460
1650 |  | 20 | 13.7 | 165.77 | 18.2 | 14.1994 | 5.8006 | 29.003 | 70.997 | 470
1700 |  | 22.2 | 12.4 | 150.04 | 18 | 12.8246 | 9.3754 | 42.2315 | 57.7685 | 480
1710 |  | 21.2 | 14.5 | 175.45 | 19.1 | 15.0454 | 6.1546 | 29.031 | 70.969 | 490
1720 |  | 22.1 | 13.4 | 162.14 | 19.4 | 13.8821 | 8.2179 | 37.1849 | 62.8151 | 500
1740 |  | 20.8 | 14 | 169.4 | 18 | 14.5167 | 6.2833 | 30.2084 | 69.7916 | 520
1750 |  | 22 | 15 | 181.5 | 18.6 | 15.5742 | 6.4258 | 29.2082 | 70.7918 | 530

## EXTRACT & RAFFINATE PURITY
TIME | DF | EXTRACT |  |  |  | y=0.0874x-0.2889
24-hour | 121 | % BRIX | [G] mM | df*[G]/10 | TEMP | [G] | [F] | % PURITY (F) | % purity (G) | TIME (min)
1020 |  | 11.3 | 2.7 | 32.67 | 17.1 | 2.5665 | 8.7335 | 77.288 | 22.712 | 80
1040 |  | 11.6 | 5.2 | 62.92 | 16.9 | 5.2103 | 6.3897 | 55.0836 | 44.9164 | 100
1100 |  | 13.5 | 6.1 | 73.81 | 17 | 6.1621 | 7.3379 | 54.3549 | 45.6451 | 120
1120 |  | 13.7 | 6.6 | 79.86 | 16.7 | 6.6909 | 7.0091 | 51.1616 | 48.8384 | 140
1140 |  | 17.5 | 10.6 | 128.26 | 16.7 | 10.921 | 6.579 | 37.5941 | 62.4059 | 160
1200 |  | 13.6 | 6.6 | 79.86 | 18.4 | 6.6909 | 6.9091 | 50.8025 | 49.1975 | 180
1230 |  | 15.9 | 12.5 | 151.25 | 17.5 | 12.9304 | 2.9696 | 18.677 | 81.323 | 210
1300 |  | 15.9 | 12.8 | 154.88 | 17.6 | 13.2476 | 2.6524 | 16.6817 | 83.3183 | 240
1400 |  | 18.2 | 11.1 | 134.31 | 16.9 | 11.4498 | 6.7502 | 37.089 | 62.911 | 300
1420 |  | 20.9 | 14.7 | 177.87 | 17.1 | 15.2569 | 5.6431 | 27.0003 | 72.9997 | 320
1440 |  | 20.2 | 11.4 | 137.94 | 17.2 | 11.7671 | 8.4329 | 41.7472 | 58.2528 | 340
1500 |  | 20.6 | 13.7 | 165.77 | 17.3 | 14.1994 | 6.4006 | 31.0709 | 68.9291 | 360
1520 |  | 21.8 | 13.3 | 160.93 | 18.8 | 13.7764 | 8.0236 | 36.8056 | 63.1944 | 380
1540 |  | 21.4 | 13.6 | 164.56 | 18.9 | 14.0936 | 7.3064 | 34.1419 | 65.8581 | 400
1600 |  | 20.7 | 12.3 | 148.83 | 18.8 | 12.7188 | 7.9812 | 38.5563 | 61.4437 | 420
1620 |  | 21.2 | 12.2 | 147.62 | 18.4 | 12.6131 | 8.5869 | 40.5043 | 59.4957 | 440
1640 |  | 19.2 | 9.8 | 118.58 | 17.9 | 10.075 | 9.125 | 47.5261 | 52.4739 | 460
1650 |  | 20 | 13.7 | 165.77 | 18.2 | 14.1994 | 5.8006 | 29.003 | 70.997 | 470
1700 |  | 22.2 | 12.4 | 150.04 | 18 | 12.8246 | 9.3754 | 42.2315 | 57.7685 | 480
1710 |  | 21.2 | 14.5 | 175.45 | 19.1 | 15.0454 | 6.1546 | 29.031 | 70.969 | 490
1720 |  | 22.1 | 13.4 | 162.14 | 19.4 | 13.8821 | 8.2179 | 37.1849 | 62.8151 | 500
1740 |  | 20.8 | 14 | 169.4 | 18 | 14.5167 | 6.2833 | 30.2084 | 69.7916 | 520
1750 |  | 22 | 15 | 181.5 | 18.6 | 15.5742 | 6.4258 | 29.2082 | 70.7918 | 530

## RAFFINATE
DF | RAFFINATE |  |  |  | y=0.0874x-0.2889
121 | % BRIX | [G] mM | df*[G]/10 | TEMP | [G] | [F] | % PURITY (F) | % PURITY (G) | TIME (min)
| 3.5 | 0.8 | 9.68 | 16 | 0.55713 | 2.9429 | 84.0819 | 15.9181 | 120
| 6.7 | 2.8 | 33.88 | 15.9 | 2.6722 | 4.0278 | 60.1162 | 39.8838 | 140
| 10.5 | 6.6 | 79.86 | 16.3 | 6.6909 | 3.8091 | 36.2775 | 63.7225 | 160
| 11.2 | 6.9 | 83.49 | 17.3 | 7.0081 | 4.1919 | 37.4274 | 62.5726 | 180
| 12.7 | 4 | 48.4 | 16.6 | 3.9413 | 8.7587 | 68.9665 | 31.0335 | 210
| 9.9 | 5.5 | 66.55 | 16.6 | 5.5276 | 4.3724 | 44.166 | 55.834 | 240
| 10.2 | 5.7 | 68.97 | 16.2 | 5.7391 | 4.4609 | 43.7345 | 56.2655 | 300
| 11.9 | 7 | 84.7 | 17.1 | 7.1139 | 4.7861 | 40.2195 | 59.7805 | 320
| 12.6 | 6.9 | 83.49 | 17 | 7.0081 | 5.5919 | 44.38 | 55.62 | 340
| 14.3 | 7.4 | 89.54 | 17 | 7.5369 | 6.7631 | 47.2944 | 52.7056 | 360
| 16.2 | 9.2 | 111.32 | 18 | 9.4405 | 6.7595 | 41.7255 | 58.2745 | 380
| 15 | 8.6 | 104.06 | 18.4 | 8.8059 | 6.1941 | 41.2937 | 58.7063 | 400
| 16.9 | 9.9 | 119.79 | 18 | 10.1807 | 6.7193 | 39.7589 | 60.2411 | 420
| 16.7 | 9.7 | 117.37 | 17.5 | 9.9692 | 6.7308 | 40.304 | 59.696 | 440
| 16.1 | 9.3 | 112.53 | 17.3 | 9.5462 | 6.5538 | 40.7067 | 59.2933 | 460
| 15.9 | 8.9 | 107.69 | 17.9 | 9.1232 | 6.7768 | 42.6213 | 57.3787 | 470
| 16.5 | 9.8 | 118.58 | 18 | 10.075 | 6.425 | 38.9394 | 61.0606 | 480
| 16.2 | 8.9 | 107.69 | 18.4 | 9.1232 | 7.0768 | 43.6839 | 56.3161 | 490
| 15.8 | 8.9 | 107.69 | 18.7 | 9.1232 | 6.6768 | 42.2582 | 57.7418 | 500
| 15.8 | 8.6 | 104.06 | 17.6 | 8.8059 | 6.9941 | 44.2662 | 55.7338 | 520
| 18.2 | 8.2 | 99.22 | 17.9 | 8.3829 | 9.8171 | 53.94 | 46.06 | 530